## Micropipette
2 % Milk Microliters | Milkfat concentration (millions of globs/L) | Handheld Spec Frequency (hz)
0 | 0 | 6.068
100 | 1 | 5.93
200 | 2 | 5.878
300 | 3 | 5.813
400 | 4 | 5.854
500 | 5 | 5.738
600 | 6 | 5.697
700 | 7 | 5.671
800 | 8 | 5.644
900 | 9 | 5.59
1000 | 10 | 5.567
1100 | 11 | 5.53
1200 | 12 | 5.508
1300 | 13 | 5.467
1400 | 14 | 5.414
1500 | 15 | 5.433
1600 | 16 | 5.393
1700 | 17 | 5.363
1800 | 18 | 5.331
1900 | 19 | 5.284
2000 | 20 | 5.257
uncertainty +/- .05 khz

## Micropipette 2
# Microliters | Milkfat concentration (millions of globs/L) | Handheld Spec Frequency (khz)
0 | 0 | 5.824
100 | 1 | 5.887
200 | 2 | 5.8
300 | 3 | 5.764
400 | 4 | 5.744
500 | 5 | 5.68
600 | 6 | 5.647
700 | 7 | 5.655
800 | 8 | 5.606
900 | 9 | 5.513
1000 | 10 | 5.448
1100 | 11 | 5.457
1200 | 12 | 5.433
1300 | 13 | 5.396
1400 | 14 | 5.395
1500 | 15 | 5.349
1600 | 16 | 5.307
1700 | 17 | 5.275
1800 | 18 | 5.225
1900 | 19 | 5.205
2000 | 20 | 5.171
uncertainty +/- .05 khz

## Photoresistor
# Microliters | Milkfat concentration (millions of globs/L) | photoresister voltage (V)
0 | 0 | 877
25 | 0.25 | 898
50 | 0.5 | 907
75 | 0.75 | 916
100 | 1 | 929
200 | 2 | 950
300 | 3 | 964
400 | 4 | 978
500 | 5 | 992
600 | 6 | 1010
700 | 7 | 1004
800 | 8 | 1015
900 | 9 | 1020
1000 | 10 | 1023
1100 | 11 | 1027
1200 | 12 | 1033
1300 | 13 | 1038
1400 | 14 | 1043
1500 | 15 | 1051
1600 | 16 | 1043
1700 | 17 | 1044
1800 | 18 | 1047
1900 | 19 | 1055
2000 | 20 | 1057
uncertainty +/- 5 mV